## Bom
Partlist
Exported | from magpie.sch at 12/12/2012 | 11:37
EAGLE Ver | sion 5.11.0 Copyright (c) 198 | 8-2010 CadSoft
Part | Value | Device | Package
C1 | 47uF 25V | CPOL-EUD | PANASONIC_D
C2 | 22pF 0603 | CAP0603 | 603
C3 | 22pF 0603 | CAP0603 | 603
C4 | 100nF 0603 | CAP0603 | 603
C5 | 47uF 25V | CPOL-EUD | PANASONIC_D
C6 | 1uF 0603 | CAP0603 | 603
C7 | 1uF 0603 | CAP0603 | 603
C8 | 100nF 0603 | CAP0603 | 603
C9 | 100nF 0603 | CAP0603 | 603
C10 | 100nF 0603 | CAP0603 | 603
C11 | 100nF 0603 | CAP0603 | 603
C12 | 22pF 0603 | CAP0603 | 603
C13 | 22pF 0603 | CAP0603 | 603
C14 | 100nF 0603 | CAP0603 | 603
D1 | 1N4004 SMB | DIODESMB | SMB-DIODE
F1 | 500mA PTC 1812 | L-EUL1812 | L1812
IC1 | ATMEGA328P | AVR-MEGA8-P | DIL28-3
IC2 | ATMEGA8U2-MU | ATMEL_ATMEGA8U2-MUQFN | ATMEL_QFN32
IC3 | MC33269DT-5.0 | MC33269D-5.0 | DPACK
IC4 | LM358D | LM358D | SO08
IC5 | LP2985-33DBVR | TEXAS_TPS77033 | TEXAS_SOT23-DBV
J1 | Power | M06SIP | 1X06
J2 | Analog | M06SIP | 1X06
J3 | Digital_8_13 | M08 | 1X08
J4 | Digital_0_7 | M08 | 1X08
J5 | DC_2_1MM | POWER_JACKPTH | POWER_JACK_PTH
L1 | 0805 INDUCTOR | INDUCTOR0805-LARGE | 0805-LARGE
LED1 | RX/Green | LED0603 | LED-0603
LED2 | TX/Yellow | LED0603 | LED-0603
LED3 | D13/RED | LED0603 | LED-0603
LED4 | PWR/BLUE | LED0603 | LED-0603
LED5 | D13/RED | LED0603 | LED-0603
LED6 | D13/RED | LED0603 | LED-0603
LED7 | D13/RED | LED0603 | LED-0603
LED8 | D13/RED | LED0603 | LED-0603
LED9 | D13/RED | LED0603 | LED-0603
LED10 | D13/RED | LED0603 | LED-0603
LED11 | D13/RED | LED0603 | LED-0603
LED12 | D13/RED | LED0603 | LED-0603
LED13 | D13/RED | LED0603 | LED-0603
LED14 | D13/RED | LED0603 | LED-0603
LED15 | D13/RED | LED0603 | LED-0603
LED16 | D13/RED | LED0603 | LED-0603
LED17 | D13/RED | LED0603 | LED-0603
LED19 | D13/RED | LED0603 | LED-0603
LED20 | D13/RED | LED0603 | LED-0603
LED21 | D13/RED | LED0603 | LED-0603
LED22 | D13/RED | LED0603 | LED-0603
LED23 | D13/RED | LED0603 | LED-0603
LED24 | D13/RED | LED0603 | LED-0603
P2 | ICSP:MAIN | PINHD-2X3 | 2X03
P3 | ICSP:USB | PINHD-2X3 | 2X03
Q1 | FDN340P | MOSFET-PCHANNEL | SOT23
Q2 | 2N7002 | MOSFET-NCHANNELSMD | SOT23-3
Q3 | 2N7002 | MOSFET-NCHANNELSMD | SOT23-3
Q4 | 2N7002 | MOSFET-NCHANNELSMD | SOT23-3
Q5 | 2N7002 | MOSFET-NCHANNELSMD | SOT23-3
Q6 | 2N7002 | MOSFET-NCHANNELSMD | SOT23-3
Q7 | 2N7002 | MOSFET-NCHANNELSMD | SOT23-3
Q8 | 2N7002 | MOSFET-NCHANNELSMD | SOT23-3
Q9 | 2N7002 | MOSFET-NCHANNELSMD | SOT23-3
Q10 | 2N7002 | MOSFET-NCHANNELSMD | SOT23-3
Q11 | 2N7002 | MOSFET-NCHANNELSMD | SOT23-3
Q12 | 2N7002 | MOSFET-NCHANNELSMD | SOT23-3
Q13 | 2N7002 | MOSFET-NCHANNELSMD | SOT23-3
Q14 | 2N7002 | MOSFET-NCHANNELSMD | SOT23-3
Q15 | 2N7002 | MOSFET-NCHANNELSMD | SOT23-3
Q17 | 2N7002 | MOSFET-NCHANNELSMD | SOT23-3
Q18 | 2N7002 | MOSFET-NCHANNELSMD | SOT23-3
Q19 | 2N7002 | MOSFET-NCHANNELSMD | SOT23-3
Q20 | 2N7002 | MOSFET-NCHANNELSMD | SOT23-3
Q21 | 2N7002 | MOSFET-NCHANNELSMD | SOT23-3
Q22 | 2N7002 | MOSFET-NCHANNELSMD | SOT23-3
R1 | 10K 0603 | RESISTOR0603 | 603
R2 | 1K 0603 | RESISTOR0603 | 603
R3 | 1K 0603 | RESISTOR0603 | 603
R4 | 1K 0603 | RESISTOR0603 | 603
R5 | 1K 0603 | RESISTOR0603 | 603
R6 | 1M 0603 | RESISTOR0603 | 603
R7 | 1K 0603 | RESISTOR0603 | 603
R8 | 10K 0603 | RESISTOR0603 | 603
R9 | 10K 0603 | RESISTOR0603 | 603
R10 | 1K 0603 | RESISTOR0603 | 603
R11 | 10K 0603 | RESISTOR0603 | 603
R12 | 1M 0603 | RESISTOR0603 | 603
R13 | 27R 0603 | RESISTOR0603 | 603
R14 | 22R 0603 | RESISTOR0603 | 603
R15 | 22R 0603 | RESISTOR0603 | 603
R16 | 1K 0603 | RESISTOR0603 | 603
R17 | 1K 0603 | RESISTOR0603 | 603
R18 | 1K 0603 | RESISTOR0603 | 603
R19 | 1K 0603 | RESISTOR0603 | 603
R20 | 1K 0603 | RESISTOR0603 | 603
R21 | 1K 0603 | RESISTOR0603 | 603
R22 | 1K 0603 | RESISTOR0603 | 603
R23 | 1K 0603 | RESISTOR0603 | 603
R24 | 1K 0603 | RESISTOR0603 | 603
R25 | 1K 0603 | RESISTOR0603 | 603
R26 | 1K 0603 | RESISTOR0603 | 603
R27 | 1K 0603 | RESISTOR0603 | 603
R28 | 1K 0603 | RESISTOR0603 | 603
R30 | 1K 0603 | RESISTOR0603 | 603
R31 | 1K 0603 | RESISTOR0603 | 603
R32 | 1K 0603 | RESISTOR0603 | 603
R33 | 1K 0603 | RESISTOR0603 | 603
R34 | 1K 0603 | RESISTOR0603 | 603
R35 | 1K 0603 | RESISTOR0603 | 603
S1 | RESET | TAC_SWITCHSMD | TACTILE_SWITCH_SMD | Digikey 7914G-000ETR-ND | Replacement parts ok
USBCON | CON_MOLEX_USB_MINI_BYOU_LONG | CON_MOLEX_USB_MINI_BYOU_LONG | YOU_LONG_MINI_USB_B
X1 | 16MHz | CRYSTALHC49UV | HC49U-V
X2 | 16MHz | CRYSTALHC49UV | HC49U-V
Z1 | PGB1010603 | RESISTOR0603 | 603
Z2 | PGB1010603 | RESISTOR0603 | 603